## Sheet1
PROJEKTNA NALOGA:
Dobava in montaža obloge obstoječe kovinske kletke 6000 x 4000 x 2100 mm z letvicami sibirski macesen (letvice), dobava in montaža strehe in žleba, dobava in montaža enokrilnih vrat.
Ves v projektu uporabljen les je termično obdelan sibirski macesen.
| PONUDBA: |  | KOS | CENA/kos | CENA/kpl | CENA/kpl
1. | strešna mrežasta konstrukcija: 2 x primarna lega 6000 mm, jeklo, prašno barvano, H 140, prednja lega podložena z leseno lego prerez 60 x 60 mm v dolžini 6000 mm, nameščena na obstoječo kovinsko kletko 6000x 4000 mm, 7 x sekundarni špirovci, jeklo, prašno barvano, H 120, razmak med špirovci 1000 mm. |  | 1 |  |  | 0
2. | strešna pločevina Bratex T-18 Standard gladka, Filc Bratex, vijačeno z vijaki 4,8x35 7016, cca. 28 m2 |  | 1 |  |  | 0
3. | izdelava obrob in odtokov strehe (žleb na zadnji strani dolžine 6000 mm speljan v desno iz frontalnega kota pogleda), Obroba gladka r.š. 200 mm, in r.š. 312 mm, Žleb 28 antracit, Zaključek 28 antracit, kotliček 28/80 antracit, Kljuka 28 antracit |  | 1 |  |  | 0
4. | obloga kovinske kletke za shranjevanje plovil z letvami sibirskega macesna, horizintalna postavitev letev, presek letev 60 x 22 mm po celotnem obodu, razmak med letvami 10 mm, bruto površina cca. 42 m2, vključno z dobavo in montažo podkonstrukcije za letve iz L profilov, dimenzija profilov 50 x 50 mm, dolžina 2100 mm, vertikalno vijačeni v obstoječo kovinsko kletko na razdalji 1000 mm |  | 1 |  |  | 0
5. | izdelava enokrilnih vrat v obstoječo kovinsko kletko s pripravo odprtine, 1200 x 2000 mm, na prednji strani 80 cm od desnega roba kletke, dobava in montaža kovinske podkonstrukcije nosilni okvir vrat, jeklo škatlast profil 40 x 40 mm, vrata obložena z letvami sibirkega macesna prereza 60 x 22 mm (kot v točki 4 ), dobava in montaža ključavnice za zaklep - zagotoviti videz kontinuiranosti s fasado |  | 1 |  |  | 0
|  | SKUPAJ: |  |  | 0
|  | 22 % DDV |  |  | #REF!
|  | SKUPAJ Z DDV: |  |  | #REF! | 0