## List1
	POPIS DEL - SANACIJA PARKETA ŠD MAROF 2020

	OPIS DEL	ENOTA	KOLIČINA	CENA/ENOTO	CENA

1	Delno lokalno popravilo in utrjevanje obstoječe podkonsrukcije v mejah zmožnosti popravila višinskih razlik in neravnin, z delno dobavo in montažo ter sanacijo športnega parketa v sestavi; podkonstrukcija ter parket; klasični hrast, jesen, bukev 20 mm. Dobavi se barvno in vizuelno parket čim bolj podoben obstoječemu .	m2	40	- €	- €

2	Brušenje in 4 x lakiranje športnega parketa s pripadajočim materialom. Uporabi se lak namensko za športne dvorane, s karakteristiko drsnosti (EN 13036-4) min.:96, ter odpornostjo na obrabo max. Ab Res. = 2,8 mg/100 ciklov , Trdota min 35.. Lak ustreza predpisom Gradbenega zakona. Lak ustreza vsem najnovejšim okoljevarstvenim predpisom. Zaželjena je uporaba laka potrjenega s strani MFMA, klasificiran v : Gupa 2 (Heavy duty finishees) ali grupa 3 (Gymnasium type (surface) finished) / 4 x nanašanja laka na površino parketa. 2x osnovni in 2x končni lakirni premaz Obvezna vgradnja laka s polivanjem po površini parketa in vgradnja s tako / imenovanimi implatatorji, tako da lak prodre tudi v vmesne pore (fuge) parketnih deščic in ga s tem dodatno zaščiti tudi globinsko v vmesnih fugah. Delno prodre tudi v sloj pod parketom in podkonstrukcijo in zlepi med seboj.	m2	1300	- €	- €

3	Sanacija udrtin in poškodb parketnih lamel brez odstranjevanja. Izvede se s krtačenjem in kitanjem s parketnim lakom na mestih poškodbe parketa (parketne lamele, ki so na odlomljene, počene ali kako drugače poškodovane. Ocena cca 200 kg	kpl	1	- €	- €

4	Pokrovi temeljev za vstavno opremo v športnem parketu - dobava in montaža	kos	20	- €	- €

5	Inpregnacijski premaz za globoko utrjevanje razmajanega parketa. Sanacija starega parketa brez odstranjevanja parketnih lamel. Tekočina med fugami parketa pronica pod in med parket ter ga sprime s podlago in med seboj. Obračun na m2.	m2	200	- €	- €

6	Liniranje igrišč: - Košarka centralno igrišče po najnovejših pravilih - Košarka (pomožna igrišča) 2x prečno, po najnovejših pravilih in navodilih investitorja - Rokomet centralno igrišče po najnovejših pravilih - odbojka centralno igrišče po najnovejših pravilih - odbojka (pomožna igrišča) 2x prečno, po najnovejših pravilih in navodilih investitorja	kpl	1	- €	- €

7	Toniranje centralnih igrišč v barvah po navodilu investitorja: - odbojka - košarka vključno z 2m pasom okoli igrišča, raketami in krogi/polkrogi, ... - rokomet z šetmeterskim prostorom Izvajalec pripravi predlog toniranja igrišč, ki ga investitor pred izvedbo potrdi	kpl	1	- €	- €

8	Izdelava logotipov po navodilih investitorja in logotipu investitorja. Logotipi se izvedejo po drugem lakiranju parketa v dveh barvah: - Grb, logotip občine v sredinskem krogu 1x - znak Zavoda Novo mesto dim. 0,5 x 0,4m 1x - Napis "ŠPORTNA DVORANA MAROF" dolžine 18.5m znotraj 2m toniranja košarkaškega igrišča 1x	kpl	1	- €	- €

	Skupaj cena brez DDV				- €
	DDV 22%				- €
	SKUPAJ Z DDV				- €