## 1.0_Pripravljalna
Cena na
Šifra | Opis dela | Kolicina | Enota | enoto mere | Znesek
SPLOŠNO:
Dela je potrebno izvajati po projektni dokumentaciji, v skladu z veljavnimi tehničnimi predpisi, normativi in standardi ob upoštevanju zahtev iz varstva pri delu. Uporabljati je potrebno samo materiale, ki ustrezajo predpisom in standardom.
Za vse vgrajene materiale mora izvajalec del predložiti dokumentacijo (atesti, certifikati, meritve....), ki so potrebni za pravilno izdelavo DZO mape.
Izvajalec del je pred odajo ponudbe dolžan preveriti ustreznost popisov in izmer del, glede na vse projekte, ki so mu na vpogled pri investitorju ali(in) projektantu. V primeru odstopanj, je le-te dolžan zajeti: ločeno ali kot razna dela.
Izvajalec del mora pri izvedbi del upoštevati navodila tehničnega poročila, projekt statike ter delavniško dokumentacijo,
V enotnih cenah morajo biti zajeti tudi naslednji stroški:
* | ureditev gradbišča, postavitev gradbiščne table, zaščitna ograja in obvestil ter ostala pripravljalna dela, z vsemi deli in materialom in dnevno čiščenje gradbišča,
* | potrebno opiranje in opaženje izkopov ali široki izkop pod kotom notranjega trenja zemljine,
* | ves potreben material z dobavo, transporti in vgrajevanjem,
* | izvedba dela po popisu iz postavke in načrtu,
* | zavarovanja gradbišča,
* | začasne in stalne deponije in pripadajoči transporti,
* | koordinacija med investitorjem, upravljalci, izvajalci, podizvajalci in soglasodajalci,
* | sortiranje odpadkov na gradbišču (gradbiščni odpadki in odpadki od rušenja), stroški nakladanja, odvoza na registrirano stalno deponijo ter plačilo stroškov deponije in taks (če v postavki ni drugače določeno)
Izvajanje zemeljskih del v V. ali VI. kategoriji lahko izvajalec prilagodi lastni tehnologiji in lastni mehanizaciji pod pogoji, ki jih dopuščajo razmere na terenu ali jih določi nadzorni organ. Nadzorni organ mora potrditi način izvedbe zemeljskih del in vrsto uporabe gradbene mehanizacije (izvajalec mora imeti vsaj dva stroja težke mehanizacije moči večje od 20 ton z 1,5 tonsko glavo za izkope). Pri izkopu jarka je treba posebno paziti na podzemne komunalne vode in izkope v neposredni bližini objektov. Še posebej je potrebno paziti na obstoječo avtocestno ograjo , brežine, nasipe in propuste. Izvajalec je odgovoren za vse poškodbe komunalnih vodov in obstoječih objektov, ki bi nastali pri izvajanju gradbenih del. Organizirati mora vsa popravila ter nositi vse stroške v zvezi s tem. V primeru V. in VI. kategorije je potrebno pred izkopom izvesti ogled s strani nadzornega organa in/ali geologa.
V ceno izkopa morajo biti poleg zgoraj navedenih del zajeta tudi naslednja dela: odvod meteorne vode iz kabelskega jarka, eventuelna križanja z obstoječimi komunalnimi vodi na celotni trasi, dodatni stroški zaradi izvajanja zemeljskih del v razmočenem terenu, strmem pobočju, upoštevati kot notranjega trenja zemljine, v vodi, ob prisotnosti korenin, prečkanje - spodkopavanje ograj, prečkanje – presajanje živih mej, odstranitev korenin in ostale podobne ovire na trasi. Na voznih površinah mora izvajalec površine takoj po zasipu usposobiti za promet ter jih vzdrževati do končne predaje naročniku (krpanje udarnih jam, dosipavanje,itd).
Pred izdelavo kabelske posteljice je potrebno dno jarka očistiti predmetov, ki bi lahko poškodovali kabelsko kanalizacijo oziroma kabel ter dno izravnati do točnosti +-3 cm merjeno z letvijo dolžine 4,00 m.. Zaključni nasip do kote terena se izvede z utrjevanjem po plasteh v debelini 20-30 cm.
Po zasipu mora izvajalec urediti površine, urediti teren v prvotno stanje-planiranje, zatravitev (upoštevati tudi traso predvideno za transport kablov - v širini cca 7 m) na enak način in v enaki kakovosti, kot so bile pred gradbenim posegom. Sanirati mora vse površine, tako na območju elektro kabelske kanalizacije ter kablovoda (v popisu), kot tudi na območju začasnih gradbiščnih površin (deponija materiala, dostopne poti, začasni gradbiščni objekti, itd). Cestne površine mora asfaltirati, makadamske urediti (izvesti meritve tampona, planiranje, valjanje) ali obnoviti morebitni tlak iz betonskih plošč ali tlakovcev, nasuti oz. zrahljati rodovitno plast zemlje, splanirati in jo zatraviti, popraviti ograje in žive meje glede na prvotno stanje. V ceni na enoto mora upoštevati vsa navedena dela razen asfaltiranja.
Dela mora izvajalec izvesti v skladu s SIST EN 206 in SIST EN 13670. Za dokaz kakovosti vgrajenih betonov mora izvajalec predložiti veljavno izjavo o skladnosti na osnovi poročila o vgrajenih betonih. Prav tako mora izvajelec predložiti Izjave o skladnosti za vgrajene cevi.
Z bagrom (drobilnikom) se izvede razbijanje večjih kosov kamna ( priprava trase ) odstranitetev kamna nad koto obstoječega terena ( 00 - izkop )
Vsa navedena dela mora izvajalec upoštevati v enotnih cenah v kolikor ni posebne pozicije v predračunu.
1.0 | PRIPRAVLJALNA IN RUŠITENA DELA
1.01 | Ureditev gradbišča: postavitev zaščitne ograje, postavitev gradbiščne table, izdelava načrta ureditve gradbišča z vsemi potrebnimi elementi ki jih zahteva 6. člen Pravilnika o gradbiščih Ur. list RS št. 55/2008 (določitev mest za hranjenje gradbenih odpadkov, prometna signalizacija, postavitev kontejnerja za delavce, sanitarije) Elementi gradbišča morajo biti na lokaciji do konca gradnje
|  | 1 | kos | 0 | 0
1.02 | Rušenje obstoječega opornega zidu, nalaganje materiala na transportno sredstvo in odvoz materiala na stalno deponijo.
|  | 26.136 | m3 | 0 | 0
1.03 | Rušenje obstoječega asfalta, nalaganje materiala na prevozno sredstvo in odvoz materiala na stalno deponijo.
| - rezanje | 20 | m1 | 0 | 0
| - rušenje | 2 | m3 | 0 | 0
1.04 | Rušenje obstoječih kulir plošč, nalaganje materiala na prevozno sredstvo in odvoz materiala na stalno deponijo.
|  | 30 | m2 | 0 | 0
1.05 | Zakoličba opornega zidu; kompletno z geodetskim posnetkom zaključene gradnje
|  | 1 | kos | 0 | 0
1.06 | Geomehanski nadzor - ogled geomehanika ob izkopu, določitev potrebnih ukrepov glede temeljenja, varovanje zaledne brežine za čas izgradnje
|  | 1 | kom | 0 | 0
1.07 | Odkaz in zakoličba obstoječega elektro voda - izvede ELEKTRO LJUBLJANA
|  | 1 | kom | 0 | 0
1.08 | Strokovni konservatorski nadzor ob delih - ZVKDS
|  | 1 | kom | 0 | 0
1.09 | Pokrivanje brežine s folijo za čas gradnje za zaščito stabilnosti brežine
|  | 1 | kom | 0 | 0
1.10 | Zaščita površin blizu plinske cisterne za čas izvedbe del
|  | 1 | kom | 0 | 0
| SKUPAJ - PRIPRAVLJALNA IN RUŠITENA DELA |  |  |  | 0

## 2.0_Zemeljska
Cena na
Šifra | Opis dela | Kolicina | Enota | enoto mere | Znesek
2.0 | ZEMELJSKA DELA
OPOMBA:
Odstranjevanje rastlin, dovoz , montaža, demontaža in odvoz strojev, naprav ipd. se vkalkulira v pripravljalna in zaključna dela in se ne obračunavajo posebej.
Obračunavanje zemeljskih del v raščenem stanju izkopov ali nabitega nasipa.
Odvoz zemljin na deponijo 10 km, obračun po m3 raščene zemljine, v ceni upoštevati eventuelne stroške deponij in plačila taks.
Material od izkopa, ki je primeren za vgrajevanje uporabiti pri izvedbi zemeljih del.
Izvajalec mora izvesti potrebne meritve zbitosti tal, ki so zahtevane s projektom.
Izvajalec mora po opravljenih delih izdelati poročilo o gospodarjenju z gradbenimi odpadki - zemeljskim izkopom, v katerem so razvidni vsi podatki ( kako se je zemljina uporabila oz. kam se je odvozila in v kakšnih količinah).
2.01 | Kombinirani izkop (80% strojni in 20% ročni) za oporni zid v zemljini III. kategorije, nalaganje materiala ob izkopu, uporaba materiala za kasnejši zasip
|  | 271.04 | m3 | 0 | 0
2.02 | Izkop za temelje v zemlji VI. ktg, nalaganje materiala na prevozno sredstvo in odvoz na začasno deponijo.
|  | 67.76 | m3 | 0 | 0
2.03 | Zasip za steno opornega zidu s tamponom frakcije 0-32mm, vključno z dobavo in vgradnjo ter utrjevanje po slojih 20-30cm do predpisane zbitosti Ms=80MPa
|  | 50.4 | m3 | 0 | 0
2.04 | Zasip za steno opornega zidu z materialom od izkopa in utrjevanje po slojih
|  | 194 | m3 | 0 | 0
2.05 | Planiranje dna izkopa in ravnanje tampona s točnostjo ±3 cm do Ms=80MPa
|  | 63.25 | m2 | 0 | 0
2.06 | Odvoz nerabljenega materiala na stalno deponijo
|  | 144.8 | m3 | 0 | 0
| SKUPAJ - ZEMELJSKA DELA |  |  |  | 0

## 3.0_Betonska dela
Cena na
Šifra | Opis dela | Kolicina | Enota | enoto mere | Znesek
3.0 | BETONSKA DELA
OPOMBA:
V ceni za enoto upoštevati čiščenje in močenje opažev neposredno pred pričetkom betoniranja
Čiščenje betonskega železa od blata, maščob in rje, ki se lušči, postavljanje podložk in začasno vezanje armature k opažu.
Opaž za viden beton sten in stropov mora biti izdelan iz ravnih plošč in stiki izdelani v kvaliteti, da so betonske površine vidne; pri pleskarskih delih pa ne potrebujejo dodatnih del.
Izvajalec mora za vgradnjo armature upoštevati vsa pripadajoča montažna dela, ki so potrebna za montažno stične in konstruktivne armature.
Za izvajanje betonskih del v predpisani kvaliteti po projektu z dodatki (vodotesnost ipd); dodatki za betoniranje v zimskem času in nego betona pri betoniranju v poletnem času, upoštevati v ponudbenih cenah.
Pri konstrukcijah kjer je zahteva po vodotesnem betonu, je potrebno izvesti stike v izvedbi, ki bo zagotavljala tesnost celotne konstrukcije.
Če v popisu del ni zajetih odgovorjajočih postavk, je v vseh betonskih elementih, v cenah na enoto mere, zajeti tudi izvedbo odprtin in utorov v stropnih in stenskih ploščah za stebre ograj, sider dvigal, prehodov instalacij in podobnih, ki so bili znani pred izvedbo dela.
Kot vidne konstrukcije se smatrajo vse tiste konstrukcije iz betona, ki ostanejo po izdelavi neometane.
Pri elementih z vidnimi betonskimi površinami je potrebno pri pripravi opažev ter sestavi, pripravljanju in vgrajevanju betona upoštevati posebne kriterije tehnologije vidnih betonov. Posamezne zaključne vidne površine morajo izkazovati enakomerne strukture in barve.
Dopustna odstopanja za pravokotnost, površinsko ravnost in dimenzije gradbenih elementov veljajo določila DIN 18202.
Izvajalec mora pred pričetkom izvedbe predložiti projekt betonov, v katerem bo prikazan način zagotavljanja kvalitete vgrajenih betonov ter elaborat priprave dela, v katerem je potrebno nameniti posebno pozornost statičnim izračunom podpornih konstrukcij.
3.01 | Dobava in vgrajevanje betona C12/15 v betonske konstrukcije prereza od 0,08 do 0,12 m3/m1; podložni beton pod pasovnimi temelji debeline 5-10cm
|  | 6.27 | m3 | 0 | 0
3.02 | Dobava in vgrajevanje betona C25/30, razred izpostavljenosti XC2, v nevidne armirano betonske, konstrukcije prereza nad 0,30 m3/m1; pete temeljev
|  | 31.625 | m3 | 0 | 0
3.03 | Dobava in vgrajevanje betona C30/37, razred izpostavljenosti XC4, XF1 v vidne armirane konstrukcije prereza 0,20-0,30 m3/m1; stena opornega zidu; po robovih sten se vgradi lesene trikotne letve
|  | 18.084 | m3 | 0 | 0
3.04 | Dobava, rezanje, krivljenje, polaganje in vezanje srednje komplicirane armature vseh prerezov;količina je razvidna iz armaturnih načrtov
| - rebrasta armatura, S500 | 2444.2 | kg | 0 | 0
| - armaturne mreže, S500 | 825 | kg | 0 | 0
| SKUPAJ - BETONSKA DELA |  |  |  | 0

## 4.0_Tesarska dela
Cena na
Šifra | Opis dela | Kolicina | Enota | enoto mere | Znesek
4.0 | TESARSKA DELA
OPOMBA:
Postavitev, premeščanje in odstranitev premičnih odrov višine do 2m, upoštevati v cenah za enoto posamezne postavke.
V ceni za enoto upoštevati čiščenje in močenje opažev neposredno pred pričetkom betoniranja.
Tesnost in stabilnost opažev mora biti brezpogojo zagotovljena. Opaži morajo biti izvršeni točno po merah z vsemi potrebnimi podporami, z vodoravno in diagonalno povezavo, tako da so stabilni in da vzdržijo obtežbe z betonom.
Za opaže sten in plošč se uporabljajo tipski opažni elementi.
Opaži za vidne betone morajo biti izdelan pazljivo tako, da so po razopaženju betonske ploskve brez deformacij, gladke oziroma v strukturi določeni s projektom in popolnoma zalite brez gnezd in iztekajočega betona.
Delovni odri so upoštevani v enotnih cenah ostalih del, posebej so obračunani fasadni odri.
Izvajalec jamči za trdnost, varnost in stabilnost uporabljenih opažev, če ti niso preračunani v statičnem elaboratu.
Varovalni odri, ki služijo varovanju življenja ali zdravja zaposlenih izvajalcev ter ostalih na gradbišču zaposlenih, se ne obračunavajo posebej, ampak jih je potrebno upoštevati v cenah za enoto posameznih postavk.
Stroške za morebitne statične presoj stabilnosti, sidranja in preizkuse delovnega odra, varovalnih ali pomožnih odrov, vkalkulirati v cene po enoti posameznih postavk.
V ceni ometa po m2 upoštevati tudi zametavanje utorov po izvedbi grobih instalacij.
V ceni upoštevati potrebne transporte, izdelavo opaža, razopaženje, čiščenje in zlaganje elementov opažev.
Čiščenje prostorov in delovnih naprav po končanem delu.
5.01 | Izdelava opaža pete temelja; kompletno z opiranjem; razopaženje
|  | 48.565 | m2 | 0 | 0
5.02 | Izdelava dvostranskega opaža sten opornih zidov; vidni del opažen z gladkimi elementi za neometane - vidne betonske površine; razopaženje;
|  | 181.94 | m2 | 0 | 0
5.03 | Vgradnja izcednic fi50mm v spodnjem delu zidu za izpust zaledne vode
|  | 20 | kom | 0 | 0
| SKUPAJ - TESARSKA DELA |  |  |  | 0

## 5.0_Kanalizacija
Cena na
Šifra | Opis dela | Kolicina | Enota | enoto mere | Znesek
5.0 | KANALIZACIJA, ZUNANJA UREDITEV
OPOMBA:
Vgradnjo cevi morajo izvajati usposobljeni delavci pod strokovnim nadzorom.
Upoštevati splošne smernice za polaganje cevovodov, ki so položeni v zemljo in so okvirno definirane v standardu SIST EN 1610.
Pred izvedbo talne kanalizacije je potrebno geodetsko določiti koto dna obstoječega kanala in po potrebi ustrezno višinsko korigirati projektno dokumentacijo.
5.01 | Zaščita obstoječega elektro kabla s PVC cevjo fi110
|  | 40 | m1 | 0 | 0
5.02 | Dobava in vgradnja drenažnih cevi za zidom fi125mm; vključno s pripravo podlage
|  | 44 | m1 | 0 | 0
5.03 | Dobava in vgradnje kulir plošč na mestu odstranjenih kulir plošč ob objektu; vključno z utrditvijo podlage, izvedbo naklonov za odvodnjavanje, fugiranjem med stiki
|  | 25 | m2 | 0 | 0
5.04 | Zunanji plato - ureditev zunanjih tušev dim. 1.90x4.00m. V ceni se upošteva:
- dobava in vgradnja kanalizacijskih cevi za odvod sanitarne vode, cevi se priključi na kanalizacijske cevi hiše; vključno z izvedbo priključka
- dobava in vgradnja cevi za vodo - priključek se izvede na vodo iz hiše; vključno z izvedbo priključka
- utrditev podlage s tamponom pod platojem - do 20cm
- fini pesek za nivelacijo podlage +-3cm
- vgradnja talnega sifona s filtrom za mivko
- izvedba mikrocementnega estriha debeline 12cm, dodatno armiranega z mrežo Q189, vključno z izvedbo naklonov 2%
- izravnava neravnin v estrihu s sanacijsko malto
- dvojni nanos s fleksibilno vodotesno maso HIDROSTOP ELASTIK oz. enakovredno
- tesnenje stikov po robovih na stiku z obstoječim objektom
- dobava in vgradnja keramičnih ploščic, odporne proti zmrzali (granitogres oz. podobno), drsnost R11, dimenzij 20x20cm, vzorec keramike po izbiri investitorja
- fugiranje stikov z visokokvalitetno fugirno maso NANOCOLOR oz. enakoverdno
|  | 1 | kom | 0 | 0
5.05 | Asfaltiranje na mestu odstranjenega asfalta:
- utrditev tampona, fino planiranje
- dobava in vgradnja asfalta v debelini 5cm - AC 16 base B50/70 A3
- dobava in vgrajevanje asfalta v debelini 3cm - vozišče AC 8 surf B 50/70
|  | 20 | m2 | 0 | 0
| SKUPAJ - KANALIZACIJA, ZUNANJA UREDITEV |  |  |  | 0

## Rekapitulacija
OPORNI ZID LOKA
REKAPITULACIJA:
GRADBENA DELA
Šifra | Opis dela |  | Znesek
1.0 | PRIPRAVLJALNA IN RUŠITENA DELA |  | 0
2.0 | ZEMELJSKA DELA |  | 0
3.0 | BETONSKA DELA |  | 0
4.0 | TESARSKA DELA |  | 0
5.0 | KANALIZACIJA, ZUNANJA UREDITEV |  | 0
| SKUPAJ : |  | 0
| DDV | 22% | 0
| SKUPAJ z DDV: |  | 0